## Sheet1
表1-3 共振法测量不同试样的杨氏模量测量数据记录表
支撑点距端点位置 | 基频共振频率 f/Hz
x mm | 样品1 | 样品2 | 样品3 | 样品4 | 样品2 | 样品3 | 样品4
5 | 796.5 | 624.1 | 851.7 | 1070.4 | 621.9 | 851.7 | 1074.8 | 40.2976 | 31.28 | 784.2506
10 | 792.8 | 618.9 | 846.2 | 1066.2 | 615.5 | 846.2 | 1070.6 | 40.4544 | 42.18 | 585.2141
15 | 788.9 | 610 | 841.3 | 1063.5 | 607.4 | 841.3 | 1064.3 | 40.544 | 44.63 | 783.476
20 | 786.3 | 605.1 | 835.6 | 1060.6 | 602.6 | 835.6 | 1061.4 | 35.8624 | 35.95 | 784.6435
25 | 785.1 | 599.8 | 833.3 | 1058.2 | 598.5 | 833.3 | 1058.9