## 预览页
2用双线圈磁场测量霍尔电压与霍尔探头工作电流关系的数据表 | [5 empty] | IM=500mA
IS/mA | V1/mv | V2/mv | V3/mv | V4/mV | VH/mv
| (+B, +IS) | (-B, +IS) | (-B, -IS) | (+B, -IS)
0.25 | 0.73 | -0.52 | 0.52 | -0.72 | 0.6225
0.5 | 1.44 | -1.03 | 1.04 | -1.45 | 1.24
0.75 | 2.16 | -1.54 | 1.54 | -2.15 | 1.8475
1 | 2.85 | -2.04 | 2.05 | -2.86 | 2.45
1.25 | 3.57 | -2.56 | 2.56 | -3.57 | 3.065
1.5 | 4.27 | -3.07 | 3.07 | -4.28 | 3.6725
1.75 | 5 | -3.58 | 3.58 | -4.99 | 4.2875
2 | 5.74 | -4.08 | 4.07 | -5.73 | 4.905
2.25 | 6.45 | -4.63 | 4.62 | -6.44 | 5.535
2.5 | 7.15 | -5.14 | 5.13 | -7.16 | 6.145
2.75 | 7.89 | -5.67 | 5.67 | -7.89 | 6.78
3 | 8.6 | -6.16 | 6.15 | -8.6 | 7.3775
3用双线圈磁场测量霍尔电压与励磁电流关系的数据表 | [5 empty] | IS=4.00mA
IM/mA | V1/mv | V2/mv | V3/mv | V4/mv | VH/mv
| (+B, +IS) | (-B, +IS) | (-B, -IS) | (+B, -IS)
100 | 3.07 | -0.66 | 0.65 | -3.07 | 1.8625
125 | 3.51 | -1.1 | 1.09 | -3.52 | 2.305
150 | 3.96 | -3.96 | 1.54 | -1.54 | 2.75 |  |  | 3.96 | 1.54 | -3.96 | -1.54
175 | 4.43 | -4.43 | 2.02 | -2.02 | 3.225 |  |  | 4.43 | 2.02 | -4.43 | -2.02
200 | 4.92 | -4.92 | 2.5 | -2.5 | 3.71 |  |  | 4.92 | 2.5 | -4.92 | -2.5
225 | 5.36 | -5.36 | 2.96 | -2.96 | 4.16 |  |  | 5.36 | 2.96 | -5.36 | -2.96
250 | 5.82 | -5.82 | 3.41 | -3.41 | 4.615 |  |  | 5.82 | 3.41 | -5.82 | -3.41
275 | 6.29 | -6.29 | 3.88 | -3.88 | 5.085 |  |  | 6.29 | 3.88 | -6.29 | -3.88
300 | 6.75 | -6.75 | 4.34 | -4.34 | 5.545 |  |  | 6.75 | 4.34 | -6.75 | -4.34
325 | 7.2 | -7.2 | 4.78 | -4.78 | 5.99 |  |  | 7.2 | 4.78 | -7.2 | -4.78
350 | 7.67 | -7.67 | 5.25 | -5.25 | 6.46 |  |  | 7.67 | 5.25 | -7.67 | -5.25
375 | 8.11 | -8.11 | 5.7 | -5.7 | 6.905 |  |  | 8.11 | 5.7 | -8.11 | -5.7
400 | 8.56 | -8.56 | 6.16 | -6.16 | 7.36 |  |  | 8.56 | 6.16 | -8.56 | -6.16
5双线圈之间沿半径方向的磁场测量数据记录表 | [5 empty] | IM=500mA
x/mm | V1/mv | V2/mv | V3/mv | V4/mv | VH/mv
| (+B, +IS) | (-B, +IS) | (-B, -IS) | (+B, -IS)
0 | 8.55 | -6.12 | 6.12 | -8.55 | 7.335 |  |  | 8.55 | 6.12 | -8.55 | -6.12
4 | 8.58 | -6.16 | 6.16 | -8.58 | 7.37 |  |  | 8.58 | 6.16 | -8.58 | -6.16
8 | 8.58 | -6.16 | 6.16 | -8.58 | 7.37 |  |  | 8.58 | 6.16 | -8.58 | -6.16
12 | 8.54 | -6.12 | 6.12 | -8.54 | 7.33 |  |  | 8.54 | 6.12 | -8.54 | -6.12
16 | 8.46 | -6.01 | 6.01 | -8.46 | 7.235 |  |  | 8.46 | 6.01 | -8.46 | -6.01
20 | 8.25 | -5.83 | 5.83 | -8.25 | 7.04 |  |  | 8.25 | 5.83 | -8.25 | -5.83
24 | 7.97 | -5.54 | 5.54 | -7.97 | 6.755 |  |  | 7.97 | 5.54 | -7.97 | -5.54
28 | 7.37 | -4.96 | 4.96 | -7.37 | 6.165 |  |  | 7.37 | 4.96 | -7.37 | -4.96
32 | 6.57 | -4.15 | 4.15 | -6.57 | 5.36 |  |  | 6.57 | 4.15 | -6.57 | -4.15
34 | 6.19 | -3.77 | 3.77 | -6.19 | 4.98 |  |  | 6.19 | 3.77 | -6.19 | -3.77
36 | 5.77 | -3.37 | 3.37 | -5.77 | 4.57 |  |  | 5.77 | 3.37 | -5.77 | -3.37
38 | 5.31 | -2.89 | 2.89 | -5.31 | 4.1 |  |  | 5.31 | 2.89 | -5.31 | -2.89
40 | 4.85 | -2.44 | 2.44 | -4.85 | 3.645 |  |  | 4.85 | 2.44 | -4.85 | -2.44
42 | 4.34 | -1.92 | 1.92 | -4.34 | 3.13 |  |  | 4.34 | 1.92 | -4.34 | -1.92
44 | 3.95 | -1.53 | 1.53 | -3.95 | 2.74 |  |  | 3.95 | 1.53 | -3.95 | -1.53
46 | 3.55 | -1.14 | 1.14 | -3.55 | 2.345 |  |  | 3.55 | 1.14 | -3.55 | -1.14
8螺旋管轴线的磁场测量数据记录表 | [5 empty] | IM=500mA | IS=4.00mA
x/cm | V1/mv | V2/mv | V3/mv | V4/mv | VH/mv
| (+B, +IS) | (-B, +IS) | (-B, -IS) | (+B, -IS)
0 | 4.82 | -3.84 | 3.84 | -4.82 | 4.33 |  |  | 4.82 | 3.84 | -4.82 | -3.84
2 | 4.83 | -3.85 | 3.85 | -4.83 | 4.34 |  |  | 4.83 | 3.85 | -4.83 | -3.85
4 | 4.81 | -3.83 | 3.83 | -4.81 | 4.32 |  |  | 4.81 | 3.83 | -4.81 | -3.83
6 | 4.8 | -3.84 | 3.84 | -4.8 | 4.32 |  |  | 4.8 | 3.84 | -4.8 | -3.84
8 | 4.77 | -3.81 | 3.81 | -4.77 | 4.29 |  |  | 4.77 | 3.81 | -4.77 | -3.81
9 | 4.73 | -3.79 | 3.79 | -4.73 | 4.2275 |  |  | 4.73 | 3.79 | -4.73 | -3.79
10 | 4.7 | -3.74 | 3.74 | -4.7 | 4.15 |  |  | 4.7 | 3.74 | -4.7 | -3.74
11 | 4.6 | -3.64 | 3.64 | -4.6 | 3.95 |  |  | 4.6 | 3.64 | -4.6 | -3.64
12 | 4.42 | -3.47 | 3.47 | -4.42 | 3.415 |  |  | 4.42 | 3.47 | -4.42 | -3.47
13 | 3.92 | -2.98 | 2.98 | -3.92 | 2.76 |  |  | 3.92 | 2.98 | -3.92 | -2.98
14 | 2.3 | -1.35 | 1.35 | -2.3 | 1.25 |  |  | 2.3 | 1.35 | -2.3 | -1.35
15 | 1.16 | -0.21 | 0.21 | -1.16 | 0.395 |  |  | 1.16 | 0.21 | -1.16 | -0.21

## 打印页
IM=500mA
IS=4.00mA
IM=500mA
IM=500mA IS=4.00mA