## 预览页
表3-4 双磁线圈磁场测量霍尔电压与霍尔探头工作电流关系数据表 | [5 empty] | IM=500mA
IS/mA | V1/mV | V2/mV | V3/mV | V4/mV | VH/mV
| (+B, +IS) | (-B, +IS) | (-B, -IS) | (+B, -IS)
0.25 | 0.86 | -0.69 | 0.69 | -0.85 | 3.09
0.5 | 1.66 | -1.34 | 1.35 | -1.65 | 6
0.75 | 2.49 | -2.02 | 2.02 | -2.48 | 9.01
1 | 3.3 | -2.68 | 2.68 | -3.3 | 11.96
1.25 | 4.13 | -3.35 | 3.35 | -4.13 | 14.96
1.5 | 4.98 | -4.05 | 4.05 | -4.97 | 18.05
1.75 | 5.82 | -4.73 | 4.73 | -5.82 | 21.1
2 | 6.63 | -5.39 | 5.39 | -6.63 | 24.04
2.25 | 7.46 | -6.06 | 6.06 | -7.46 | 27.04
2.5 | 8.3 | -6.75 | 6.75 | -8.3 | 30.1
2.75 | 9.1 | -7.4 | 7.39 | -9.1 | 32.99
3 | 9.93 | -8.08 | 8.08 | -9.93 | 36.02
3.25 | 10.77 | -8.76 | 8.76 | -10.77 | 39.06
3.5 | 11.6 | -9.44 | 9.44 | -11.6 | 42.08
3.75 | 12.42 | -10.11 | 10.1 | -12.42 | 45.05
4 | 13.25 | -10.79 | 10.79 | -13.25 | 48.08
表3-8 用螺线管磁场测量霍尔电压与霍尔探头工作电流关系数据表 | [5 empty] | IS=4.00mA
IM/mA | V1/mV | V2/mV | V3/mV | V4/mV | VH/mV
| (+B, +IS) | (-B, +IS) | (-B, -IS) | (+B, -IS)
100 | -0.31 | -2.25 | 2.23 | 0.3 | 0.9675
150 | 0.16 | -2.72 | 2.71 | -0.17 | 1.44
200 | 0.65 | -3.2 | 3.18 | -0.65 | 1.92
250 | 1.12 | -3.68 | 3.67 | -1.13 | 2.4
300 | 1.6 | -4.16 | 4.15 | -1.61 | 2.88
350 | 2.08 | -4.64 | 4.63 | -2.09 | 3.36
400 | 2.56 | -5.12 | 5.11 | -2.57 | 3.84
450 | 3.04 | -5.6 | 5.58 | -3.05 | 4.3175
500 | 3.52 | -6.07 | 6.06 | -3.52 | 4.7925
表3-9 用螺线管磁场测量霍尔电压与霍尔探头工作电流关系数据表 | [5 empty] | IM=500mA
IS/mA | V1/mV | V2/mV | V3/mV | V4/mV | VH/mV
| (+B, +IS) | (-B, +IS) | (-B, -IS) | (+B, -IS)
0.25 | 0.22 | -0.38 | 0.38 | -0.22 | 0.3
0.5 | 0.44 | -0.76 | 0.76 | -0.44 | 0.6
0.75 | 0.67 | -1.15 | 1.15 | -0.67 | 0.91
1 | 0.89 | -1.52 | 1.52 | -0.89 | 1.205
1.25 | 1.11 | -1.9 | 1.9 | -1.1 | 1.5025
1.5 | 1.32 | -2.27 | 2.27 | -1.32 | 1.795
1.75 | 1.54 | -2.26 | 2.26 | -1.54 | 1.9
2 | 1.76 | -3.03 | 3.03 | -1.76 | 2.395
2.25 | 1.99 | -3.42 | 3.42 | -1.98 | 2.7025
2.5 | 2.2 | -3.8 | 3.79 | -2.2 | 2.9975
2.75 | 2.42 | -4.17 | 4.17 | -2.42 | 3.295
3 | 2.64 | -4.54 | 4.54 | -2.64 | 3.59
3.25 | 2.86 | -4.93 | 4.93 | -2.86 | 3.895
3.5 | 3.08 | -5.32 | 5.31 | -3.09 | 4.2
3.75 | 3.3 | -5.69 | 5.68 | -3.31 | 4.495
4 | 3.52 | -6.07 | 6.06 | -3.52 | 4.7925
表3-10 螺线管轴线的磁场测量数据记录表 | [5 empty] | IM=500mA | IS=4.00mA
x/cm | V1/mV | V2/mV | V3/mV | V4/mV | VH/mV
| (+B, +IS) | (-B, +IS) | (-B, -IS) | (+B, -IS)
0 | 3.52 | -6.07 | 6.06 | -3.52 | 4.7925
1 | 3.52 | -6.07 | 6.06 | -3.52 | 4.7925
2 | 3.5 | -6.05 | 6.04 | -3.51 | 4.775
3 | 3.49 | -6.04 | 6.03 | -3.5 | 4.765
4 | 3.48 | -6.04 | 6.03 | -3.49 | 4.76
5 | 3.46 | -5.99 | 5.99 | -3.47 | 4.7225
6 | 3.45 | -5.98 | 5.98 | -3.46 | 4.71
7 | 3.44 | -5.97 | 5.97 | -3.45 | 4.6975
8 | 3.42 | -5.94 | 5.95 | -3.43 | 4.6725
9 | 3.4 | -5.94 | 5.93 | -3.41 | 4.6425
10 | 3.35 | -5.9 | 5.88 | -3.38 | 4.6275
11 | 3.29 | -5.83 | 5.82 | -3.3 | 3.735
12 | 3.09 | -5.62 | 5.6 | -3.1 | 3.5775